## 仕様書
詳 細 仕 様 書 （調理室）
1 |  |  | 引出付ワークテーブル 台数：1
| ー | 1 |  | 外形寸法は、1200×600×850mmであること。
| ー | 2 |  | 天板は厚さ1.2mm以上のステンレス鋼板（SUS304仕様）であること。
| ー | 3 |  | 下部スノコは清掃性を考慮し、脱着可能であること。
2 |  |  | 検食用冷凍庫 【参考型式：HF-63CAT-KS-KN】 台数：1
| ー | 1 |  | 外形寸法は、625×650×1910mm以下であること。
| ー | 2 |  | 電源は、単相100Vであること。
| ー | 3 |  | 冷却時消費電力：0.269kW／霜取り時消費電力：0.365kW以下であること。
| ー | 4 |  | 庫内容積は、386L以上であること。
| ー | 5 |  | 設定温度帯は、-25～-7℃で、デジタル表示（LED）であること。
| ー | 6 |  | 外装の材質（フロントパネル・扉）は、フッ素プレコートステンレス鋼板であること。
| ー | 7 |  | 断熱材は、硬質ポリウレタン一体発泡であること。
| ー | 8 |  | アジャスト脚はステンレス製で高さ90～120mm調整可能であること。
3 |  |  | シェルフ（4段） 【参考型式：ESU246072V】 台数：3
| ー | 1 |  | 外形寸法は、1530×610×1630mm以下であること。
| ー | 2 |  | 軽量化に用いられる新複合素材「コンポジット」を採用していること。
4 |  |  | シェルフ（4段） 【参考型式：ESU247272V】 台数：2
| ー | 1 |  | 外形寸法は、1800×610×1630mm以下であること。
| ー | 2 |  | 軽量化に用いられる新複合素材「コンポジット」を採用していること。
5 |  |  | 包丁まな板殺菌庫 【参考型式：HSB-5SB3-L-HK-KN】 台数：1
| ー | 1 |  | 外形寸法は、540×550×1900mm以下であること。
| ー | 2 |  | 電源は、三相200Vであること。
| ー | 3 |  | 定格消費電力は2.1kＷ以下であること。
| ー | 4 |  | まな板×10枚、包丁×16本以上収納可能であること。
| ー | 5 |  | 消毒乾燥方式は熱風強制対流式（自動開閉式排気ダンパー付）であること。
| ー | 6 |  | 温度調節範囲は50～120℃であること。
| ー | 7 |  | オートスタート機能付であり、時間設定範囲は10 分毎 0 ～600分以上で設定可能であること。
| ー | 8 |  | 3種類以上の温度過昇防止センサーを有すること。
| ー | 9 |  | 庫内温度は１室2点感知式であること。
| ー | 10 |  | 停電解消時に運転再開と再開せず中断表示のみを行う2つの対処モードを有すること。
| ー | 11 |  | 静音設計で運転時65ｄB以下であること。
| ー | 12 |  | 扉の把手は、ラッチ式の扉ロック方式であること。
| ー | 13 |  | 側面ダクトが取外しでき、ダクト内の清掃が可能であること。
| ー | 14 |  | 庫内は床面がＲ構造で、排水口を設け、清掃性に優れていること。
| ー | 15 |  | アジャスト脚はステンレス製で高さ90～120mm調整可能であること。
6 |  |  | 冷蔵庫 【参考型式：HR-180A-KN】 台数：1
| ー | 1 |  | 外形寸法は、1800×800×1910mm以下であること。
| ー | 2 |  | 電源は、単相100Vであること。
| ー | 3 |  | 冷却時消費電力：0.239kW／霜取り時消費電力：0.297kW以下であること。
| ー | 4 |  | 圧縮機は、全密閉型の出力180W以下（インバータ）であること。
| ー | 5 |  | 庫内容積は1627L以上とする。
| ー | 6 |  | 設定温度帯は、-6～12℃で、デジタル表示（LED）であること。
| ー | 7 |  | 外装の材質（フロントパネル・扉）は、フッ素プレコートステンレス鋼板であること。
| ー | 8 |  | 断熱材は、硬質ポリウレタン一体発泡であること。
| ー | 9 |  | フロントパネルの開閉なしで、エアフィルターの出し入れが出来る仕様であること。
| ー | 10 |  | 棚網×9枚＋スノコ×3枚であること。
| ー | 11 |  | アジャスト脚はステンレス製で高さ90～120mm調整可能であること。
7 |  |  | 冷凍庫 【参考型式：HF-75A3-KN】 台数：1
| ー | 1 |  | 外形寸法は、750×800×1910mm以下であること。
| ー | 2 |  | 電源は、三相200Vであること。
| ー | 3 |  | 冷却時消費電力：0.204kW／霜取り時消費電力：0.375kW以下であること。
| ー | 4 |  | 圧縮機は、全密閉型の出力180W以下（インバータ）であること。
| ー | 5 |  | 庫内容積は616L以上とする。
| ー | 6 |  | 設定温度帯は、-25～-7℃で、デジタル表示（LED）であること。
| ー | 7 |  | 外装の材質（フロントパネル・扉）は、フッ素プレコートステンレス鋼板であること。
| ー | 8 |  | 断熱材は、硬質ポリウレタン一体発泡であること。
| ー | 9 |  | フロントパネルの開閉なしで、エアフィルターの出し入れが出来る仕様であること。
| ー | 10 |  | 棚網×3枚＋スノコ×1枚であること。
| ー | 11 |  | アジャスト脚はステンレス製で高さ90～120mm調整可能であること。
8 |  |  | 二槽シンク 【参考型式：H2S-157FH-A】 台数：1
| ー | 1 |  | 外形寸法は、1500×750×850mmであること。
| ー | 2 |  | 天板は厚さ1.2mm以上のステンレス鋼板（SUS430仕様）であること。
| ー | 3 |  | 下部スノコは清掃性を考慮し、脱着可能であること。
| ー | 4 |  | 片側パンチング天板１枚が付属されていること。
9 |  |  | 電解水生成装置 【参考型式：VOX-40TA-KN】 台数：1
| ー | 1 |  | 外形寸法は、280×400×310mm以下であること。
| ー | 2 |  | 電源は、単相100Vであること。
| ー | 3 |  | 定格消費電力は0.18kＷ以下であること。
| ー | 4 |  | 微酸性電解水（微酸性次亜塩素酸水）生成装置であること。
| ー | 5 |  | 有効塩素濃度は、10～80（mg/kg）であること。
| ー | 6 |  | 電解水pHは、5.0～6.5であること。
| ー | 7 |  | 電解方式は、無隔膜電気分解方式であること。
9 | ー | 8 |  | 電解液希釈調整方式は、電磁定量ポンプダイレクトインジェクション方式であること。
| ー | 9 |  | リモートコントローラーが付属されていること。
| ー | 10 |  | 地域の水質に合わせた電解液が準備でき、有効塩素濃度を確保できる装置であること。
| ー | 11 |  | 区内にメンテナンス拠点を有しており、製造メーカーが点検・故障時には直接対応を行うこと。
10 |  |  | 一槽テーブル付シンク 台数：1
| ー | 1 |  | 外形寸法は、1500×750×850mmであること。
| ー | 2 |  | 天板は厚さ1.2mm以上のステンレス鋼板（SUS430仕様）であること。
| ー | 3 |  | 下部スノコは清掃性を考慮し、脱着可能であること。
11 |  |  | ワークテーブル 台数：1
| ー | 1 |  | 外形寸法は、1200×750×850mmであること。
| ー | 2 |  | 天板は厚さ1.2mm以上のステンレス鋼板（SUS430仕様）であること。
| ー | 3 |  | 三方枠仕様であること。
12 |  |  | キューブアイスメーカー 【参考型式：IM-45M-1-KN】 台数：1
| ー | 1 |  | 外形寸法は、630×450×800mm以下であること。
| ー | 2 |  | 電源は単相100Vであること。
| ー | 3 |  | 定格消費電力は0.195kW以下であること。
| ー | 4 |  | 消費水量は0.10m3／日以下であること。
| ー | 5 |  | 氷の形状はキューブアイスで、貯氷量は最大23kg以上であること。
| ー | 6 |  | 製氷室の素材は銅であり、表面処理は無電解Niめっき仕上げであること。
| ー | 7 |  | スコップ×1個を付属品とすること。
13 |  |  | テーブル形冷蔵庫 【参考型式：RT-120SDG-ML-KN】 台数：1
| ー | 1 |  | 外形寸法は、1200×750×850mm以下であること。
| ー | 2 |  | 電源は、単相100Vであること。
| ー | 3 |  | 冷却時消費電力：0.158kW／霜取り時消費電力：0.328kW以下であること。
| ー | 4 |  | 圧縮機は、全密閉型の出力150W以下（インバータ）であること。
| ー | 5 |  | 庫内容積は、321L以上であること。
| ー | 6 |  | 設定温度帯は、-6～12℃で、デジタル表示（LED）であること。
| ー | 7 |  | 外装の材質（扉）は、フッ素プレコートステンレス鋼板であること。
| ー | 8 |  | 中柱の無いセンターピラーレス仕様であること。
| ー | 9 |  | 断熱材は、硬質ポリウレタン一体発泡であること。
| ー | 10 |  | 甲板の材質は、ステンレス鋼板SUS439以上、板厚0.8mm以上とする。
| ー | 11 |  | フロントパネルの開閉なしで、エアフィルターの出し入れが出来る仕様であること。
| ー | 12 |  | 庫内灯は、LED庫内灯であること。
| ー | 13 |  | 棚網×4枚であること。
| ー | 14 |  | アジャスト脚はステンレス製で高さ140～180mm調整可能であること。
14 |  |  | 引出付キャビネットテーブル 【参考型式：HCT-127H-3D-A】 台数：1
| ー | 1 |  | 外形寸法は、1200×750×850mmであること。
| ー | 2 |  | 天板は厚さ1.2mm以上のステンレス鋼板（SUS430仕様）であること。
| ー | 3 |  | 引違い戸の厚さ0.8mm以上のステンレス製鋼板（SUS430仕様）であること。
| ー | 4 |  | 中棚板（1段）の厚さ1.0mm以上のステンレス製鋼板（SUS430仕様）であること。
15 |  |  | キャビネットテーブル 【参考型式：HCT-127H-A】 台数：1
| ー | 1 |  | 外形寸法は、1200×750×850mmであること。
| ー | 2 |  | 天板は厚さ1.2mm以上のステンレス鋼板（SUS430仕様）であること。
| ー | 3 |  | 引違い戸の厚さ0.8mm以上のステンレス製鋼板（SUS430仕様）であること。
| ー | 4 |  | 中棚板（1段）の厚さ1.0mm以上のステンレス製鋼板（SUS430仕様）であること。
16 |  |  | オーバーシェルフ 【参考型式：HOS-155-1R-2FC-A】 台数：2
| ー | 1 |  | 外形寸法は、1500×500×500mmであること。
| ー | 2 |  | 天板は厚さ1.2mm以上のステンレス鋼板（SUS430仕様）であること。
17 |  |  | 電子レンジ 【参考型式：NE-E22A2】 台数：1
| ー | 1 |  | 外形寸法は、500×400×300mm以下であること。
| ー | 2 |  | 電源は単相100Vであること。
| ー | 3 |  | 定格消費電力は1.32kW以下であること。
| ー | 4 |  | 温め機能使用が主であること。
18 |  |  | 二槽シンク 【参考型式：H2S-157FH-3F-A】 台数：1
| ー | 1 |  | 外形寸法は、1500×750×850mmであること。
| ー | 2 |  | 天板は厚さ1.2mm以上のステンレス鋼板（SUS430仕様）であること。
| ー | 3 |  | 下部スノコは清掃性を考慮し、脱着可能であること。
| ー | 4 |  | 片側パンチング天板１枚が付属されていること。
19 |  |  | ワークテーブル 台数：1
| ー | 1 |  | 外形寸法は、450×750×850mmであること。
| ー | 2 |  | 天板は厚さ1.2mm以上のステンレス鋼板（SUS430仕様）であること。
| ー | 3 |  | 下部スノコは清掃性を考慮し、脱着可能であること。
20 |  |  | ガスフライヤー 【参考型式：FGF18NB75】 台数：1
| ー | 1 |  | 外形寸法は、450×750×850mmであること。
| ー | 2 |  | ガス消費量は、10.0kW以下であること。
| ー | 3 |  | 油量は18L以下であること。
| ー | 4 |  | 点火方式は圧電着火方式であること。
21 |  |  | キャビネットテーブル 台数：1
| ー | 1 |  | 外形寸法は、1950×750×850mmであること。
| ー | 2 |  | 天板は厚さ1.2mm以上のステンレス鋼板（SUS430仕様）であること。
| ー | 3 |  | 引違い戸の厚さ0.8mm以上のステンレス製鋼板（SUS430仕様）であること。
| ー | 4 |  | 中棚板（1段）の厚さ1.0mm以上のステンレス製鋼板（SUS430仕様）であること。
22 |  |  | ガステーブル 【参考型式：FGTNS157532】 台数：1
| ー | 1 |  | 外形寸法は、1500×750×850mmであること。
| ー | 2 |  | ガス消費量は、52.4kW以下であること。
| ー | 3 |  | トップの五徳を全面五徳とし、バーナー（大）×3口、バーナー（小）×2口であること。
| ー | 3 |  | 点火方式は圧電着火方式であること。
23 |  |  | ワークテーブル 台数：1
| ー | 1 |  | 外形寸法は、800×750×850mmであること。
| ー | 2 |  | 天板は厚さ1.2mm以上のステンレス鋼板（SUS430仕様）であること。
| ー | 3 |  | 下部スノコは清掃性を考慮し、脱着可能であること。
24 |  |  | ブラストチラー＆ショックフリーザー 【参考型式：HBC-6TB3-KN】 台数：1
| ー | 1 |  | 外形寸法は、1200×750×850mm以下であること。
| ー | 2 |  | 電源は、三相200Vであること。
| ー | 3 |  | 冷却時消費電力：0.92kW／霜取り時消費電力：0.715kW以下であること。
| ー | 4 |  | 庫内容積は、158L以上であること。
| ー | 5 |  | 設定温度帯は、-40～30℃で、デジタル表示であること。
| ー | 6 |  | 芯温計設定温度帯は、-30～30℃で、デジタル表示であること。
| ー | 7 |  | 外装の材質（フロントパネル・扉）は、フッ素プレコートステンレス鋼板であること。
| ー | 8 |  | 断熱材は、硬質ポリウレタン一体発泡であること。
| ー | 9 |  | 操作パネルは、タッチパネルを採用していること。
| ー | 10 |  | 芯温制御・タイマー制御・庫内温度制御の3制御が可能であること。
| ー | 11 |  | ヒータ―付芯温センサー（Φ3.2mm以下）を1本標準装備し、後付けで最大4本まで取付可能であること。
| ー | 12 |  | 運転開始前に庫内温度をあらかじめ下げる事ができること。
| ー | 13 |  | インバーター制御の庫内ファンモーターにより6段階の風速調節が可能であること。
| ー | 14 |  | １／１ホテルパンが68ｍｍピッチで6段収納できること。
| ー | 15 |  | トレイ受けは、上下左右対称構造で清掃時に脱着可能であること。
| ー | 16 |  | 庫内の水洗いが可能で、UVランプによる除菌機能を有すること。 ＊オゾンは不可
| ー | 17 |  | 庫内の水洗い霜取り後に扉を閉めたままで自動乾燥できる機能を有していること。
| ー | 18 |  | 自動乾燥後に自動UV除菌へ移行する機能を有していること。
| ー | 19 |  | 排水トラップキットを付属品とすること。
| ー | 20 |  | アジャスト脚はステンレス製で高さ140～180mm調整可能であること。
25 |  |  | シェルフ（4段） 【参考型式：ESU243664V】 台数：1
| ー | 1 |  | 外形寸法は、1220×610×1630mm以下であること。
| ー | 2 |  | 軽量化に用いられる新複合素材「コンポジット」を採用していること。
26 |  |  | 一槽テーブル付シンク 台数：1
| ー | 1 |  | 外形寸法は、1200×750×850mmであること。
| ー | 2 |  | 天板は厚さ1.2mm以上のステンレス鋼板（SUS430仕様）であること。
| ー | 3 |  | 下部スノコは清掃性を考慮し、脱着可能であること。
27 |  |  | ガス立体炊飯器 【参考型式：RMG-104R】 台数：1
| ー | 1 |  | 外形寸法は、790×720×1320mmであること。
| ー | 2 |  | ガス消費量は、20.2kW以下であること。
| ー | 3 |  | 電源は単相100Vであること。
| ー | 4 |  | 定格消費電力は0.025kW以下であること。
| ー | 5 |  | 低輻射型ガス厨房機器であること。
| ー | 6 |  | モード選択（炊き込み）ができること。
28 |  |  | シェルフ（4段） 【参考型式：ESU243664V】 台数：1
| ー | 1 |  | 外形寸法は、910×610×1630mm以下であること。
| ー | 2 |  | 軽量化に用いられる新複合素材「コンポジット」を採用していること。
29 |  |  | 食器戸棚 台数：1
| ー | 1 |  | 外形寸法は、1000×750×1800mmであること。
| ー | 2 |  | 引違い戸の厚さ0.8mm以上のステンレス製鋼板（SUS430仕様）であること。
| ー | 3 |  | 中棚板（2段）の厚さ1.0mm以上のステンレス製鋼板（SUS430仕様）であること。
30 |  |  | スチームコンベクションオーブン 【参考型式：MIC-10SA3-L-KN】 台数：1
| ー | 1 |  | 外形寸法は、900×770×1050mm以下であること。
| ー | 2 |  | 電源は、三相200Vであること。
| ー | 3 |  | 定格消費電力は18.0kＷ以下であること。
| ー | 4 |  | 扉は左開きであること。
| ー | 5 |  | 1/1ホテルパンが10枚収納可能であること。
| ー | 6 |  | 本体側の材質は外装ステンレス鋼鈑（SUS430仕様）でNo.4仕上げであること。
| ー | 7 |  | 蒸気発生方式がIH式（インバーター制御）であること。
| ー | 8 |  | 庫内昇温方式がヒーター式（位相制御）であること。
| ー | 9 |  | 芯温センサーが標準装備されていること。
| ー | 10 |  | 安全性を考慮し、把手はダブルアクションハンドルが採用されていること。
| ー | 11 |  | 安全装置として加熱防止装置・蒸気発生装置の空だき防止装置を有していること。
| ー | 12 |  | 自己診断（エラー表示）機能付きであること。
| ー | 13 |  | 区内にメンテナンス拠点を有しており、製造メーカーが点検・故障時には直接対応を行うこと。
31 |  |  | スチコン架台 台数：1
| ー | 1 |  | 外形寸法は、900×720×600mmであること。
| ー | 2 |  | 天板は厚さ1.5mm以上のステンレス鋼板（SUS430仕様）であること。
| ー | 3 |  | 下部は三方ステンレス鋼板で囲われており、ホテルパンの収納が可能であること。
32 |  |  | 軟水機 【参考型式：SSH-03C】 台数：2
| ー | 1 |  | 外形寸法は、220×456×427mm以下であること。
| ー | 2 |  | 電源は、単相100Vであること。
| ー | 3 |  | 定格消費電力は0.003kＷ以下であること。
33 |  |  | 軟水機架台 台数：2
| ー | 1 |  | 外形寸法は、300×600×200mmであること。
| ー | 2 |  | 天板は厚さ1.2mm以上のステンレス鋼板（SUS430仕様）であること。
34 |  |  | ワークテーブル 台数：1
| ー | 1 |  | 外形寸法は、(800)×(400)×850mmであること。（寸法については現場調整の可能性あり）
| ー | 2 |  | 天板は厚さ1.2mm以上のステンレス鋼板（SUS430仕様）であること。
| ー | 3 |  | 下部スノコは清掃性を考慮し、脱着可能であること。
| ー | 4 |  | 天板とスノコの間に中棚（１段）が付属していること。
35 |  |  | キャビネットテーブル（両面式） 台数：2
| ー | 1 |  | 外形寸法は、1200×1200×850mmであること。
| ー | 2 |  | 天板は厚さ1.2mm以上のステンレス鋼板（SUS430仕様）であること。
| ー | 3 |  | 引違い戸の厚さ0.8mm以上のステンレス製鋼板（SUS430仕様）であること。
| ー | 4 |  | 中棚板（両面とも1段）の厚さ1.0mm以上のステンレス製鋼板（SUS430仕様）であること。
36 |  |  | スチームコンベクションオーブン 【参考型式：MIC-6SC3-L-KN】 台数：1
| ー | 1 |  | 外形寸法は、900×770×750mm以下であること。
| ー | 2 |  | 電源は、三相200Vであること。
| ー | 3 |  | 定格消費電力は10.1kＷ以下であること。
| ー | 4 |  | 扉は左開きであること。
| ー | 5 |  | 1/1ホテルパンが6枚収納可能であること。
| ー | 6 |  | 本体側の材質は外装ステンレス鋼鈑（SUS430仕様）でNo.4仕上げであること。
| ー | 7 |  | 蒸気発生方式がIH式（インバーター制御）であること。
| ー | 8 |  | 庫内昇温方式がヒーター式（位相制御）であること。
| ー | 9 |  | 芯温センサーが標準装備されていること。
| ー | 10 |  | 安全性を考慮し、把手はダブルアクションハンドルが採用されていること。
| ー | 11 |  | 安全装置として加熱防止装置・蒸気発生装置の空だき防止装置を有していること。
| ー | 12 |  | 自己診断（エラー表示）機能付きであること。
| ー | 13 |  | 区内にメンテナンス拠点を有しており、製造メーカーが点検・故障時には直接対応を行うこと。
37 |  |  | 冷凍冷蔵庫 【参考型式：HRF-150A3-KN】 台数：1
| ー | 1 |  | 外形寸法は、1500×800×1910mm以下であること。
| ー | 2 |  | 電源は、三相200Vであること。
| ー | 3 |  | 冷却時消費電力：0.328kW／霜取り時消費電力：0.599kW以下であること。
| ー | 4 |  | 圧縮機は、全密閉型の冷凍：出力180W以下（インバータ）・冷蔵：出力140W以下（一定速）
であること。
| ー | 5 |  | 庫内容積は1276L以上とする。（冷凍：300L／冷蔵：976L）
| ー | 6 |  | 設定温度帯は、冷凍：-25～-7℃・冷蔵：-6～12℃で、デジタル表示（LED)であること。
| ー | 7 |  | 外装の材質（フロントパネル・扉）は、フッ素プレコートステンレス鋼板であること。
| ー | 8 |  | 断熱材は、硬質ポリウレタン一体発泡であること。
| ー | 9 |  | フロントパネルの開閉なしで、エアフィルターの出し入れが出来る仕様であること。
| ー | 10 |  | 棚網×5枚＋スノコ×3枚であること。
| ー | 11 |  | アジャスト脚はステンレス製で高さ90～120mm調整可能であること。
38 |  |  | 下膳台 台数：1
| ー | 1 |  | 外形寸法は、1400×600×850mmであること。
| ー | 2 |  | 天板は厚さ1.2mm以上のステンレス鋼板（SUS430仕様）であること。
| ー | 3 |  | 下部スノコは清掃性を考慮し、脱着可能であること。
| ー | 4 |  | ダストカゴが付属されていること。
39 |  |  | ソイルドテーブル 台数：1
| ー | 1 |  | 外形寸法は、2100：700×1350：700×850mmであること。
| ー | 2 |  | 天板は厚さ1.2mm以上のステンレス鋼板（SUS430仕様）であること。
| ー | 3 |  | 下部スノコは清掃性を考慮し、脱着可能であること。
40 |  |  | ラックシェルフ 台数：1
| ー | 1 |  | 外形寸法は、1040×350×520mmであること。
| ー | 2 |  | 天板は厚さ1.2mm以上のステンレス鋼板（SUS430仕様）であること。
41 |  |  | 食器洗浄機 【参考型式：JWE-680B-HP-SG2-KN】 台数：1
| ー | 1 |  | 外形寸法は、640×655×1441mm以下であること。
| ー | 2 |  | 電源は、三相200Vであること。
| ー | 3 |  | 定格消費電力は、1.46kＷ以下であること。
| ー | 4 |  | 扉は上下開閉式で有効開口間口（高さ）は405mm以上であること。
| ー | 5 |  | 扉の隙間からの輻射熱・蒸気を抑えるためウォーターシール構造を採用していること。
| ー | 6 |  | 消費水量は、2.0L（1サイクルのすすぎ水量）以下であること。
| ー | 7 |  | 洗浄方式は上下回転ノズル方式であり、洗浄ノズルはトリプルアームノズルを採用していること。
| ー | 8 |  | すすぎ方式は上下回転ノズル方式であること。
| ー | 9 |  | ドアスイッチ、異常停止機構（マイコン制御）、空焚き防止の安全装置を有していること。
| ー | 10 |  | ブースターで沸かしたお湯を洗浄タンク内に循環させるヒートパイプ仕様であること。
41 | ー | 11 |  | 扉の隙間からの輻射熱・蒸気を抑えるためウォーターシール構造を採用していること。
| ー | 12 |  | 涼厨 仕様であること。
42 |  |  | ガスブースター 【参考型式：WB-25H-HP2S-KN】 台数：1
| ー | 1 |  | 外形寸法は、307×551×760mmであること。
| ー | 2 |  | ガス消費量は、29.1kW以下であること。
| ー | 3 |  | 貯湯量は18L以上、有効貯湯量は10.5L以上であること。
| ー | 4 |  | 立ち消え安全装置、過熱防止装置を有していること。
| ー | 5 |  | ガスブースターの貯湯タンク排気ダクトに二重ダクト構造を採用していること。
| ー | 6 |  | ブースターの本体に断熱カバーが施されていること。
43 |  |  | クリーンテーブル 台数：1
| ー | 1 |  | 外形寸法は、1750×700×850mmであること。
| ー | 2 |  | 天板は厚さ1.2mm以上のステンレス鋼板（SUS430仕様）であること。
| ー | 3 |  | 下部スノコは清掃性を考慮し、脱着可能であること。
44 |  |  | 食器消毒保管庫 【参考型式：HSB-10SB3-S-KN】 台数：2
| ー | 1 |  | 外形寸法は、900×550×1900mm以下であること。
| ー | 2 |  | 電源は、三相200Vであること。
| ー | 3 |  | 定格消費電力は4.6kＷ以下であること。
| ー | 4 |  | 食器カゴ（W:360×D:390×H:200mm）が、奥行1列で10カゴ（2列5段） 収納可能であること。
| ー | 5 |  | 消毒乾燥方式は熱風強制対流式（自動開閉式排気ダンパー付）であること。
| ー | 6 |  | 温度調節範囲は50～120℃であること。
| ー | 7 |  | オートスタート機能付であり、時間設定範囲は10 分毎 0 ～600分以上で設定可能であること。
| ー | 8 |  | 3種類以上の温度過昇防止センサーを有すること。
| ー | 9 |  | 庫内温度は１室2点感知式であること。
| ー | 10 |  | 停電解消時に運転再開と再開せず中断表示のみを行う2つの対処モードを有すること。
| ー | 11 |  | 静音設計で運転時65ｄB以下であること。
| ー | 12 |  | 扉の把手は、ラッチ式の扉ロック方式であること。
| ー | 13 |  | 側面ダクトが取外しでき、ダクト内の清掃が可能であること。
| ー | 14 |  | 庫内は床面がＲ構造で、排水口を設け、清掃性に優れていること。
| ー | 15 |  | 庫内棚は、ステンレスパイプ棚であり、1カゴ30ｋｇ相当の荷重に耐えられる仕様であること。
| ー | 16 |  | 庫内棚ピッチが24.5mm以下で細かく調整可能であること。
| ー | 17 |  | 食器カゴ（W:360×D:390×H:200mm）が各機器ごと10カゴ付属していること。
| ー | 18 |  | アジャスト脚はステンレス製で高さ90～120mm調整可能であること。
45 |  |  | スチコン架台 台数：1
| ー | 1 |  | 外形寸法は、900×720×800mmであること。
| ー | 2 |  | 天板は厚さ1.5mm以上のステンレス鋼板（SUS430仕様）であること。
| ー | 3 |  | 下部は三方ステンレス鋼板で囲われており、ホテルパンの収納が可能であること。
46 |  |  | 温冷配膳車 【参考型式：MSC-28RPF3-F-KN】 台数：2
| ー | 1 |  | 外形寸法は、1395×760×1515mm以下であること。
| ー | 2 |  | 電源は、三相200Vであること。
| ー | 3 |  | 定格消費電力は1.65kＷ以下であること。
| ー | 4 |  | 電源プラグは、20A 250Vマグネットプラグであること。
| ー | 5 |  | フラット配膳トレー（W:482×D:325×H:15mm）が28膳（4列7段）収納可能であること。
| ー | 6 |  | 棚ピッチは125mm以上であること。
| ー | 7 |  | 扉は両面8枚扉観音開きであり、温：270°開き・冷：180°開き以上であること。
| ー | 8 |  | 冷蔵室：冷却方式は強制対流式であること。
| ー | 9 |  | 冷蔵室：庫内温度は5～30℃で調整可能であること。
| ー | 10 |  | 加熱室：加熱方式は遠赤外線微風循環方式であること。
| ー | 11 |  | 加熱室：庫内温度はモードによる切替40～80℃で調整可能であること。
| ー | 12 |  | 庫内温度と設定温度を同時表示でき、温・冷ともにデジタル式LED温度表示パネルであること。
| ー | 13 |  | 庫内の清掃は水洗いに加え、アルコール使用も可能であること。
| ー | 14 |  | 温蔵室と冷蔵室の間の仕切りは取り外し可能であること。
| ー | 15 |  | 本体の片側ハンドルにはハンドブレーキが装備されていること。
| ー | 16 |  | 配膳トレー（W:482×D:325×H:15mm）が各機器ごと112枚（２回転分）付属していること。
| ー | 17 |  | 温冷差し替え可能であること。
47 |  |  | テーブル形湿温蔵庫（両面式） 【参考型式：IHS-1575YBG-SP】 台数：1
| ー | 1 |  | 外形寸法は、1500×750×850mm以下であること。
| ー | 2 |  | 電源は、三相200Vであること。
| ー | 3 |  | 定格消費電力は2.6kＷ以下であること。
| ー | 4 |  | 高性能加湿コントローラーにより設定した湿度・温度で温蔵可能であること。
| ー | 5 |  | 扉ガラス仕様であること。
| ー | 6 |  | 棚板×2枚であること。
| ー | 7 |  | アジャスト脚はステンレス製で高さ140～180mm調整可能であること。
庫内は対流式
48 |  |  | 軟水機 【参考型式：HK-55RS】 台数：1
| ー | 1 |  | 外形寸法は、150×123×495mm以下であること。
49 |  |  | テーブル形冷蔵庫（両面式） 【参考型式：RT-120SDG-BG-KN】 台数：1
| ー | 1 |  | 外形寸法は、1200×750×850mm以下であること。
| ー | 2 |  | 電源は、単相100Vであること。
| ー | 3 |  | 扉ガラス仕様であること。
| ー | 4 |  | 冷却時消費電力：0.179W／霜取り時消費電力：0.349W以下であること。
| ー | 5 |  | 圧縮機は、全密閉型の出力150W以下（インバータ）であること。
| ー | 6 |  | 庫内容積は、311L以上であること。
| ー | 7 |  | 設定温度帯は、0～12℃で、デジタル表示（LED）であること。
| ー | 8 |  | 外装の材質（扉/リアパネル）は、フッ素プレコートステンレス鋼板であること。
49 | ー | 9 |  | 断熱材は、硬質ポリウレタン一体発泡であること。
| ー | 10 |  | フロントパネルの開閉なしで、エアフィルターの出し入れが出来る仕様であること。
| ー | 11 |  | 庫内灯は、LED庫内灯×２ヶ所であること。
| ー | 12 |  | 棚網×4枚であること。
| ー | 13 |  | アジャスト脚はステンレス製で高さ140～180mm調整可能であること。
50 |  |  | 器具消毒保管庫 【参考型式：HSB-10SB3-K-KN】 台数：1
| ー | 1 |  | 外形寸法は、900×550×1900mm以下であること。
| ー | 2 |  | 電源は、三相200Vであること。
| ー | 3 |  | 定格消費電力は4.6kＷ以下であること。
| ー | 4 |  | 消毒乾燥方式は熱風強制対流式（自動開閉式排気ダンパー付）であること。
| ー | 5 |  | 温度調節範囲は50～120℃であること。
| ー | 6 |  | オートスタート機能付であり、時間設定範囲は10 分毎 0 ～600分以上で設定可能であること。
| ー | 7 |  | 3種類以上の温度過昇防止センサーを有すること。
| ー | 8 |  | 庫内温度は１室2点感知式であること。
| ー | 9 |  | 停電解消時に運転再開と再開せず中断表示のみを行う2つの対処モードを有すること。
| ー | 10 |  | 静音設計で運転時65ｄB以下であること。
| ー | 11 |  | 扉の把手は、ラッチ式の扉ロック方式であること。
| ー | 12 |  | 側面ダクトが取外しでき、ダクト内の清掃が可能であること。
| ー | 13 |  | 庫内は床面がＲ構造で、排水口を設け、清掃性に優れていること。
| ー | 14 |  | 庫内棚は、ステンレスパイプ棚であり、1カゴ30ｋｇ相当の荷重に耐えられる仕様であること。
| ー | 15 |  | 庫内棚ピッチが24.5mm以下で細かく調整可能であること。
| ー | 16 |  | アジャスト脚はステンレス製で高さ90～120mm調整可能であること。
51 |  |  | 食器戸棚 台数：２
| ー | 1 |  | 外形寸法は、900×600×1800mmであること。
| ー | 2 |  | 引違い戸の厚さ0.8mm以上のステンレス製鋼板（SUS430仕様）であること。
| ー | 3 |  | 中棚板（2段）の厚さ1.0mm以上のステンレス製鋼板（SUS430仕様）であること。
®